## F3.0_BOM
T (alim ext)	T (alim int)	U			Total	Base		Axe-Y					Zone ELEC				Axe Z			Axe X					Support bobine
622,1	521,2	299,92	Exemple Link	Item F 4.0	333,6	Chassis	Charnières	Y-capteur	Y-roulement	Y-guidage	Y-moteur	Plateau	Plaque arr.	Plaque fond	Carte	Alim	Chassis	Z-moteur	Poignée	Entrainement	X-moteur	X-capteur	Ventilo	Extrusion
45	45	25	Motedis	Profilé alu 2020 200mm	6	4											1				1
				Profilé alu 2020 300mm	6	4											2
				M4 écrou-T (60)	58	16	6	1	1		2		8	4			10	4	2		4
				Courroie GT2 6mm 600mm (1m)	1					1
				Poulie GT2 20 dents 5mm bore + vis	1						1
15	15	1	Kipp	Ball spring plunger - Kipp K0334.210	8		8
20	20	10	Fix-n-vis	M3 écrou	10								2			4		2						2
			Fix-n-vis	M3 écrou à ailettes	3							3
			Fix-n-vis	M3 écrou nylstop	8				1	4		3
			Fix-n-vis	M3 rondelle	1				1
			Fix-n-vis	M3x6 sans tête	5																5
			Fix-n-vis	M3x8 CHC	16								2		4	4		4			2
			Fix-n-vis	M3x10 CHC	9					4	4									1
			Fix-n-vis	M3x20 CHC	1				1
			Fix-n-vis	M3x25 CHC	4															4
			Fix-n-vis	M3x30 TFHC	11							3						4			2			2
			Fix-n-vis	M4x8 TBHC	48	16	6	1	1		2		8				10		2		2
			Fix-n-vis	M4x10 TBHC	10									4				4			2
			Fix-n-vis	M4x25 CHC	2		2
			Fix-n-vis	M4 écrou nylstop	2		2
			Fix-n-vis	M4 rondelle moyenne	4		4
45	45	30	e3d	Tête chauffante e3Dlite6	1																			1
			e3d	Pâte thermique
			e3D / RRW / Robotdigg	Insert d'entrainement (vis incluse)	1															1
15	15	9	metalaladecoupe	Plateau alu 150x140x4mm	1							1
30	30	20	printbite	Plateau PrintBite 150x140mm	1							1
70	70	0,4	Robotdigg	Cable 1m Dupont 2 pin	3			1														1	1
		0,6	Robotdigg	Micro interrupteur à levier	2			1														1
			Robotdigg	Nema14 – HY0006 – 0.8A 1500gr – 30cm (180gr)	1						1
		6,6	Robotdigg	Nema17 – 40mm – 1.20A 4000gr – 50cm (240gr)	3													2		1
		6,6	Robotdigg	Nema17 – 22mm – 0.8A 1200gr – 80cm (200gr)	1																1
			Robotdigg / Aliexpress	Film Chauffant 100x100 mm 90W avec sonde 100k et terminaison molex 2pin	1							1
		0,25	Robotdigg	Roulement à bille 603ZZ	3				2											1
		0,3	Robotdigg	Roulement à bille 608ZZ	4																				4
			Robotdigg	PC4-B1 (4mm tube M6 filet)	1															1
80	80	1,69	RepRapWorld	Cable 18 AWG Vert 250mm	1								1
		1,69	RepRapWorld	Cable 18 AWG Rouge 250 + 100 mm	1								1
		1,69	RepRapWorld	Cable 18 AWG Noir 250 + 100 mm	1								1
		60	RepRapWorld	Carte Elec Minitronics + cable molex	1										1
		5	RepRapWorld	Cordon alimentation EU	1								1
		2	RepRapWorld	Gaine Spiralée 1m	1,6													0,8						0,8
		3	RepRapWorld	Cable USB	1										1
		1,5	RepRapWorld	Gaine thermo pour prolonger turbine
40	40	1,32	RS	Colliers de serrage	7					5				2
			RS	Cosses micro interrupteur (un peu juste mais ok) (ou soudure)	4			2														2
			RS	Cosses 6.35mm	7								7
			RS	Cosses 6.35mm isolation (ou gaine)	7								7
			RS	Clip maintient de câbles 25x25x8m	1															1
		1,72	RS	Gaine Thermo 1.6-0.8mm 20 mm	2																		2
		0,03	RS	Ferrule pour sertir turbine	2																		2
		1,89	RS	Gaine Thermo 4.8-2.4mm 20 mm	4			2														2
		3,14	RS	Interrupteur bleu	1								1
		0,5	RS	Ressort compression 751-483	5							3								2
	1,2		RS	Prise IEC C14	1								1
	20		Aliexpress SANPU	Alimentation 12V 150W 12,5A	1											1
15	15		Aliexpress / RS	Ventilateur 30x30x10mm (4,7CFM) x2 ou x5	2																		2
			mouser (60)	alim externe 12v 138W Meanwell (OEM / or not EU)
115			RS	alim externe 12v 138W Meanwell
			mouser (60)	alim externe 24v 160W Meanwell (OEM / or not EU)
			RS ?	alim externe 24v 160W Meanwell
			mouser (3)	connecteur KPJX-PM-4S
7			RS	connecteur KPJX-PM-4S
			mouser (9)	connecteur KPJX-PM-4S-S (shielded)
0,1			Fix-n-vis	M2.5x10

85	85	75		PIECES 3D – PLA
			silver	Face-panel A	1								1
			silver	Face-panel B psu-internal	1								1
			silver	Side-panel A (option for 2 add 4*M4x8TB+t-nut)
			navy	Chariot-X	1																1
			navy	Chariot-Y droite	1					1
			navy	Chariot-Y gauche	1					1
			navy	chariot-Z-droite	1												1
			navy	chariot-Z-gauche	1												1
			navy	charnière-extérieure	2		2
			navy	charnière-intérieure	2		2
			silver	Entrainement-corps	1															1
			silver	Entrainement-levier	1															1
			silver	entretoise-minitronics	2										2
			silver	pied-A	2	2
			silver	pied-B	2	2
			silver	pignon pour crémaillère	3													2			1
			orange	Poignée	1														1
			silver	Sommet-Z	2												2
			navy	Support-bobine	2																				2
			silver	Support-bobine tube	2																				2
			silver	support-capteur-Y	1			1
			silver	crémaillère X	1																1
			silver	crémaillère Z	2													2
			navy	crémaillère fixation	6													4			2
			silver	support-moteur-Y	1						1
			silver	support-roulement-Y	1				1
			orange	Support-tête-impression e3Dlite6 A	1																			1
			orange	Support-tête-impression e3Dlite6 B	1																			1
				Chariot-Y – GreenTEC

40	40	30		PIECES DECOUPEES
				Chariot-Y 4mm – PMMA ou ALU	1					1
				Fond – 4mm PMMA	1									1

				Outils nécessaires
			Fix-n-vis	Clé Allen 1,5mm (STHC M3)	1
			Fix-n-vis	Clé Allen 2,0mm (TFHC M3)	1
			Fix-n-vis	Clé Allen 2,5mm (CHC M3, TBHC M4)	1
			Fix-n-vis	Clé Allen 3,0mm (CHC M4)	1
			e3D / RS / Robotdigg	Clé plate de 7mm (écrous M4, buse e3D)	1
			RS	Pince coupante	1

				Outils complémentaires
				Pince brucelles	1
				Lime plate	1
				foret 8mm ou alésoir 90° (plateau alu)
			RepRapWorld	câble moteur 30cm JST / Molex (Y)
			Robotdigg	câble moteur 30-50-80cm JST / Dupont (Y/E/Z)
			Robotdigg	Nema17 – 34mm – 2800gr (Z proto = 2800 aussi) (200gr)
			Robotdigg	Nema17 – 34mm – 2200gr – 09° (pour E?) (220gr)

				Pour info / archive
			Aliexpress	Pied à coulisse numérique
			Aliexpress	Porte-foret et forets
20	20	10	Digikey	Turbine 30x30x10 mm – BFB0312HA-A (1.4CFM)
			Digikey	Ventilateur 40x40x10mm (5.7CFM 21.5dB)
			Motedis	entretoise pour vis M3, L20
			RepRapWorld	Cable 18 AWG Jaune
			RepRapWorld	Duet3D wifi
			RepRapWorld	PanelDue 4.3’’
			Robotdigg	Bouton inter 16mm bleu
			Robotdigg	Chaîne porte-câbles 10x15
			Robotdigg	Ferrite
			RS 1231938	Multimètre avec thermocouple RS-14
			RS	Trousse à outils
			RS	Ressort compression 751-584 (gros)
			RS	Courroie T2.5 synchroflex 780 (=proto folda)
			RS	Courroie T2.5 synchroflex 650 (probablement suffisante)
			RS	cosse pour languette 4mm
			RS 679-5892	microfit 2pin M
			RS 233-2747	microfit 2pin F
			RS 670-1869	microfit 2pin fiche M
			RS 670-1850	microfit 2pin fiche F
			RS 679-5802	minifit 2pin M
			RS 670-4569	minifit 2pin F
			RS 670-6316	minifit 2pin fiche M
			RS 670-6307	minifit 2pin fiche F

			16	silver
			9	navy
			3	orange