## F3.0_BOM
T	U			Total	Base		Axe-Y					Zone ELEC				Axe Z			Axe X					Support bobine
527	370,02	Exemple Link	Item F 3.0	324,6	Chassis	Charnières	Y-capteur	Y-roulement	Y-guidage	Y-moteur	Plateau	Plaque arr.	Plaque fond	Carte	Alim	Chassis	Z-moteur	Poignée	Entrainement	X-moteur	X-capteur	Turbine	Extrusion
45	25	Motedis	Profilé alu 2020 200mm	6	4											1				1
			Profilé alu 2020 300mm	6	4											2
			M4 écrou-T (60)	53	16	6	1	1		1		4	4			10	4	2		4
			Courroie GT2 6mm 600mm (1m)	1					1
			Poulie GT2 20 dents 5mm bore + vis	1						1
20	10	Fix-n-vis	M3 écrou	10								2			4		2						2
		Fix-n-vis	M3 écrou à ailettes	3							3
		Fix-n-vis	M3 écrou nylstop	8				1	4		3
		Fix-n-vis	M3 rondelle	1				1
		Fix-n-vis	M3 rondelle large	1				1
		Fix-n-vis	M3x6 sans tête	5																5
		Fix-n-vis	M3x8 CHC	16								2		4	4		4			2
		Fix-n-vis	M3x10 CHC	9					4	4									1
		Fix-n-vis	M3x20 CHC	1				1
		Fix-n-vis	M3x25 CHC	4															4
		Fix-n-vis	M3x30 TFHC	11							3						4			2			2
		Fix-n-vis	M4x8 TBHC	47	16	6	1	1		1		4	4			10		2		2
		Fix-n-vis	M4x10 TBHC	6													4			2
		Fix-n-vis	M4x25 CHC	2		2
		Fix-n-vis	M4 écrou nylstop	2		2
		Fix-n-vis	M4 rondelle moyenne	4		4
45	30	e3d	Tête chauffante e3Dlite6	1																			1
		e3d	Pâte thermique
		e3D / RRW / Robotdigg	Insert d'entrainement (vis incluse)	1															1
70	50									1
	0,4	Robotdigg	Cable 1m Dupont 2 pin	3			1														1	1
	0,6	Robotdigg	Micro interrupteur à levier	2			1														1
		Robotdigg	Moteur nema14 HY0006 0.8A / 30cm	1						1
		Robotdigg	Moteur nema14 HY0006 0.8A / 80cm	1																1
	6,6	Robotdigg	Nema17 – 40mm - HS3001 1.20A / 50cm	3													2		1
		Robotdigg / Aliexpress	Film Chauffant 100x100 mm 90W avec sonde 100k et terminaison molex 2pin	1							1
	0,25	Robotdigg	Roulement à bille 603ZZ	3				2											1
	0,3	Robotdigg	Roulement à bille 608ZZ	4																				4
		Robotdigg	Raccord MA12-04-M5 (sera remplacé)	1															1
			par PC4-B1 (4mm tube M6 filet)
80	1,69	RepRapWorld	Cable 18 AWG Vert 250mm	1								1
	1,69	RepRapWorld	Cable 18 AWG Rouge 250 + 100 mm	1								1
	1,69	RepRapWorld	Cable 18 AWG Noir 250 + 100 mm	1								1
	60	RepRapWorld	Carte Elec Minitronics + cable molex	1										1
	5	RepRapWorld	Cordon alimentation EU	1								1
	2	RepRapWorld	Gaine Spiralée 1m	1,6													0,8						0,8
	3	RepRapWorld	Cable USB	1										1
	1,5	RepRapWorld	Gaine thermo pour prolonger turbine
42	1,32	RS	Colliers de serrage	7					5				2
		RS	Cosses micro interrupteur (ou soudure)	4			2														2
		RS	Cosses 6.35mm	7								7
		RS	Cosses 6.35mm isolation (ou gaine)	7								7
		RS	Clip maintient de câbles 25x25x8m	1															1
	1,72	RS	Gaine Thermo 1.6-0.8mm 20 mm	2																		2
	0,03	RS	Ferrule pour sertir turbine	2																		2
	1,89	RS	Gaine Thermo 4.8-2.4mm 20 mm	4			2														2
	3,14	RS	Interrupteur bleu	1								1
	0,5	RS	Ressort compression 751-483	3							3
	0,5	RS	Ressort compression 751-584	1															1
	1,2	RS	Prise	1								1

15	9	metalaladecoupe	Plateau alu 150x140x4mm	1							1
30	20	printbite	Plateau PrintBite 150x140mm	1							1
20	15	Aliexpress SANPU	Alimentation 12V 150W 12,5A	1											1
15	1	Kipp	Ball spring plunger - Kipp K0334.210	8		8
20	10	Digikey	Turbine 30x30x10 mm – BFB0312HA-A	1																		1

85	75		PIECES 3D
			chariot-X	1																1
			Chariot-Y droite	1					1
			Chariot-Y gauche	1					1
			chariot-Z-droite	1												1
			chariot-Z-gauche	1												1
			charnière-extérieure	2		2
			charnière-intérieure	2		2
			PIF26-entrainement-fil-capot	1															1
			PIF26-entrainement-fil-corps	1															1
			PIF26-entrainement-fil-levier	1															1
			entretoise-minitronics	2										2
			pied-A	2	2
			pied-B	2	2
			pignon pour crémaillère	3													2			1
			Poignée	1														1
			Sommet-Z	2												2
			Support-bobine	2																				2
			Support-bobine tube	2																				2
			support-capteur-Y	1			1
			crémaillère nema 14	1																1
			crémaillère nema 17	2													2
			support-moteur-Y	1						1
			support-roulement-Y	1				1
			Support-tête-impression e3Dlite6	2																			2

40	30		PIECES DECOUPEES
			Arrière 4mm – PMMA	1								1
			Chariot-Y 4mm – PMMA ou ALU	1					1
			Fond – 4mm PMMA	1									1

			Outils nécessaires
0		Fix-n-vis	Clé Allen 1,5mm (STHC M3)	1
0		Fix-n-vis	Clé Allen 2,0mm (TFHC M3)	1
0		Fix-n-vis	Clé Allen 2,5mm (CHC M3, TBHC M4)	1
0		Fix-n-vis	Clé Allen 3,0mm (CHC M4)	1
0		RS ou Robotdigg	Clé plate de 7mm (écrous M4, buse e3D)	1
0		RS	Pince coupante	1

			AUTRES OUTILS
			Pince brucelles	1
			Lime plate	1
		RS 1231938	Multimètre avec thermocouple RS-14
		RS	Trousse à outils

			foret 8mm ou alésoir 90°
			foret 3mm

			Gaine tressée fendue 1m
			Chaîne porte-câbles								1
		RS	Courroie T2.5 synchroflex 780 (=proto folda)
		RS	Courroie T2.5 synchroflex 650 (probablement suffisante)
		mouser	100k thermistor

		RepRapWorld	câble moteur 30cm JST / Molex
		Robotdigg	câble moteur 30-50-80cm JST / Dupont
		RS 679-5892	microfit 2pin M
		RS 233-2747	microfit 2pin F
		RS 670-1869	microfit 2pin fiche M
		RS 670-1850	microfit 2pin fiche F

		RS 679-5802	minifit 2pin M
		RS 670-4569	minifit 2pin F
		RS 670-6316	minifit 2pin fiche M
		RS 670-6307	minifit 2pin fiche F

		RS	cosse pour languette 4mm

			Hy007 = 900 gr
		Robotdigg	nema17 single stack = 1200gr (pour X)
		Robotdigg	Nema17 – 34mm – 2800gr (Z proto = 2800 aussi)
		Robotdigg	Nema17 – 34mm – 09° - 2200gr
		Robotdigg	Ventilateur 30x30x10mm
		Robotdigg	Turbine 40x40x10mm