## F3_BOM
Coût				Total	Base		Axe-Y					Zone ELEC				Axe Z			Axe X				Support bobine
T	U	Link EU	Item F 3.0	353,6	Chassis	Charnières	Y-capteur	Y-roulement	Y-guidage	Y-moteur	Plateau	Plaque arr.	Plaque fond	Carte	Alim	Chassis	Z-moteur	Poignée	Entrainement	X-moteur	X-capteur	Extrusion
15	15	https://fr.aliexpress.com/store/product/SANPU-SMPS-150W-12V-DC-Switching-Power-Supply-12A-Constant-Voltage-Single-Output-AC-DC-Transformer/1470529_32828915447.html?spm=a2g0w.12010612.0.0.90b6cd6g4N3iT	Alimentation 12V 150W 12,5A	1											1
8	1	https://www.kipp.fr/fr/fr/Produits/El%C3%A9ments-de-man%C5%93uvre-El%C3%A9ments-normalis%C3%A9s/Poussoirs-%C3%A0-ressort-doigt-d-indexage-broches-%C3%A0-billes/K0334-Poussoirs-%C3%A0-ressort-mod%C3%A8le-lisse-plastique.html	Ball spring plunger - Kipp K0334.210	8		8
0,2	0,1		Boitier Dupont fiche à sertir - F	2																		2
0,2	0,2		Boitier Dupont 2 pin	1																		1
0			Cable 18 AWG Rouge 100mm	1								1
0			Cable 18 AWG Noir 100mm	1								1
0			Cable 18 AWG Vert 250mm	1								1
0			Cable 18 AWG Rouge 250mm	1								1
0			Cable 18 AWG Noir 250mm	1								1
0			Cable USB	1										1
0			Cable moteur JST-Dupont 300mm	1						1
0			Cable moteur JST-Dupont 500mm	2													2
0			Cable moteur JST-Molex 700mm	2															1	1
0			Cable 1000mm Dupont 2 pin	3			1														1	1
0			Carte Elec Minitronics + cable molex	1										1
0			Colliers de serrage	7					5				2
0			Cordon alimentation EU	1								1
0			Cosses 1mm	2																		2
0			Cosses micro interrupteur à levier	0
0			Cosses 6.35mm	3								3
0			Cosses 6.35mm isolation	3								3
0			Cosses 4.8mm	4								4
0			Cosses 4.8mm isolation	4								4
0			Courroie GT2 6mm 600mm	1					1
0			Embout de cable (1,5mm)	4							2											2
0			Embase passe-cable 25x25x8m	1															1
0			Film Chauffant 100x100 mm 90W avec sonde 100k et terminaison molex 2pin	1							1
0			Gaine Thermo 4.8-2.4mm 20 mm	4			2														2
0			Gaine tressée fendue 1m	0
0			Gaine Spiralée 1m	1,6													0,8					0,8
0			Insert d'entrainement (vis incluse)	1															1
0			Interrupteur bleu	1								1
0			M3 écrou	8								2			4		2
0			M3 écrou à ailettes	3							3
0			M3 écrou nylstop	8				1	4		3
0			M3 rondelle	1				1
0			M3 rondelle large	1				1
0			M3x6 sans tête	7													2			5
0			M3x8 CHC	10								2		4	4
0			M3x10 CHC	9					4	4									1
0			M3x16 CHC	0
0			M3x20 CHC	1				1
0			M3x25 CHC	4															4
0			M3x30 TFHC	11							3						4			2		2
0			M4x8 TBHC	47	16	6	1	1		1		4	4			10		2		2
0			M4x10 TBHC	6													4			2
0			M4x25 CHC	2		2
0			M4 écrou nylstop	2		2
0			M4 écrou-T	53	16	6	1	1		1		4	4			10	4	2		4
0			M4 rondelle moyenne	2		2
0			Micro interrupteur à levier	2			1														1
0			Moteur nema14 HY0006 0.8A	2						1										1
0			Moteur nema17 court ?A	2													2
0			Moteur nema17 HS3001 1.20A	1															1
0			Plateau alu 150x140x4mm	1							1
0		https://flex3drive.com/product/printbite/	Plateau PrintBite 150x140mm	1							1
0			Prise	1								1
0			Poulie GT2 20 dents 5mm bore + vis	1						1
0			Profilé alu 2020 200mm	6	4											1				1
0			Profilé alu 2020 300mm	6	4											2
0			Raccord MA12-04-M5	1															1
0			Ressort compression 751-483	3							3
0			Ressort compression 751-584	1															1
0			Roulement à bille 603ZZ	3				2											1
0			Roulement à bille 608ZZ	4																			4
30	30	https://e3d-online.com/lite6	Tête chauffante e3Dlite6	1																		1
0			Turbine 30x30x10 mm	1																		1

			PIECES 3D	35
			chariot-X	1																1
			Chariot-Y droite	1					1
			Chariot-Y gauche	1					1
			chariot-Z-droite	1												1
			chariot-Z-gauche	1												1
			charnière-extérieure	2		2
			charnière-intérieure	2		2
			PIF26-entrainement-fil-capot	1															1
			PIF26-entrainement-fil-corps	1															1
			PIF26-entrainement-fil-levier	1															1
			entretoise-minitronics	2										2
			pied-A	2	2
			pied-B	2	2
			pignon pour crémaillère	3													2			1
			Poignée	1														1
			Sommet-Z	2												2
			Support-bobine A	2																			2
			Support-bobine B	2																			2
			support-capteur-Y	1			1
			crémaillère 178mm	3													2			1
			support-moteur-Y	1						1
			support-roulement-Y	1				1
			Support-tête-impression e3Dlite6 A	1																		1
			Support-tête-impression e3Dlite6 B	1																		1

			PIECES DECOUPEES	2
			Arrière	1								1
			Chariot-Y	1					1
			Fond	1									1

			Outils nécessaires
0			Clé Allen 1,5mm (STHC M3)	1
0			Clé Allen 2,0mm (TFHC M3)	1
0			Clé Allen 2,5mm (CHC M3, TBHC M4)	1
0			Clé Allen 3,0mm (CHC M4)	1
0			Clé plate de 7mm (écrous M4, buse e3D)	1
0			Pince coupante	1

			AUTRES OUTILS
			Pince brucelles	1
			Lime plate	1
		https://rs-particuliers.com/WebCatalog/Multimetre_numerique__RS_Pro_RS14__10A_ac__600V_ac__600_V_ac_dc__1000_V-1231938.aspx	Multimètre avec thermocouple
		https://rs-particuliers.com/WebCatalog/Trousse_a_outils_PVC_308mm_x_230mm_x-7077259.aspx	Trousse à outils