## F3.0_BOM
T (alim ext)	U			Total	Base			Axe-Y					Zone ELEC			Axe Z			Axe X					Support bobine
622,1	433,88	Exemple Link	Item F 4.0	314,6	Chassis	Charnières	Panneaux	Y-capteur	Y-roulement	Y-guidage	Y-moteur	Plateau	Plaque arr.	Plaque fond	Carte	Chassis	Z-moteur	Poignée	Entrainement	X-moteur	X-capteur	Ventilo	Extrusion
45	25	Motedis	Profilé alu 2020 200mm	6	4											1				1
			Profilé alu 2020 300mm	6	4											2
			M4 écrou-T (paquet de 100)	62	16	6	4	1	1		2		8	4		10	4	2		4
			Courroie GT2 6mm 600mm (1m)	1						1
			Poulie GT2 20 dents 5mm bore + vis	1							1
15	1	Kipp	Ball spring plunger - Kipp K0334.210	8		8
20	10	Fix-n-vis	M3 écrou	4													2						2
		Fix-n-vis	M3 écrou à ailettes	3								3
		Fix-n-vis	M3 écrou nylstop	8					1	4		3
		Fix-n-vis	M3 rondelle	1					1
		Fix-n-vis	M3x6 sans tête	5																5
		Fix-n-vis	M3x8 CHC	10											4		4			2
		Fix-n-vis	M3x10 CHC	9						4	4								1
		Fix-n-vis	M3x20 CHC	1					1
		Fix-n-vis	M3x25 CHC	4															4
		Fix-n-vis	M3x30 TFHC	11								3					4			2			2
		Fix-n-vis	M4x8 TBHC	52	16	6	4	1	1		2		8			10		2		2
		Fix-n-vis	M4x10 TBHC	10										4			4			2
		Fix-n-vis	M4x25 CHC	2		2
		Fix-n-vis	M4 écrou nylstop	2		2
		Fix-n-vis	M4 rondelle moyenne	4		4
45	30	e3d	Tête chauffante e3Dlite6	1																			1
		e3d	Pâte thermique
		e3D / RRW / Robotdigg	Insert d'entrainement (vis incluse)	1															1
15	9	metalaladecoupe	Plateau alu 150x140x4mm	1								1
30	20	printbite	Plateau PrintBite 150x140mm	1								1
70	0,4	Robotdigg	Cable 1m Dupont 2 pin	3				1													1	1
	0,6	Robotdigg	Micro interrupteur à levier	2				1													1
	6,6	Robotdigg	Nema17 – 40mm – 1.20A 4000gr – 50cm (240gr)	4							1						2		1
	6,6	Robotdigg	Nema17 – 22mm – 0.8A 1200gr – 80cm (200gr)	1																1
		Robotdigg / Aliexpress	Film Chauffant 100x100 mm 90W avec sonde 100k et terminaison molex 2pin	1								1
	0,25	Robotdigg	Roulement à bille 603ZZ	3					2										1
	0,3	Robotdigg	Roulement à bille 608ZZ	4																				4
		Robotdigg	PC4-B1 (4mm tube M6 filet)	1															1
80	1,69	RepRapWorld	Cable 18 AWG Vert 250mm	1									1
	1,69	RepRapWorld	Cable 18 AWG Rouge 250 + 100 mm	1									1
	1,69	RepRapWorld	Cable 18 AWG Noir 250 + 100 mm	1									1
	60	RepRapWorld	Carte Elec Minitronics + cable molex	1											1
	5	RepRapWorld	Cordon alimentation EU	1									1
	2	RepRapWorld	Gaine Spiralée 1m	1,6													0,8						0,8
	3	RepRapWorld	Cable USB	1											1
	1,5	RepRapWorld	Gaine thermo pour prolonger turbine
40	1,32	RS	Colliers de serrage	7						5				2
		RS	Clip maintient de câbles 25x25x8m	1															1
	1,72	RS	Gaine Thermo 1.6-0.8mm 20 mm	2																		2
	0,03	RS	Ferrule pour sertir turbine	2																		2
	1,89	RS	Gaine Thermo 4.8-2.4mm 20 mm	4				2													2
	0,5	RS	Ressort compression 751-483	5								3							2
15	15	Aliexpress / RS	Ventilateur 30x30x10mm (4,7CFM) x2 ou x5	2																		2
		mouser (60)	alim externe 12v 138W Meanwell (OEM / or not EU)
115	115	RS	alim externe 12v 138W Meanwell	1									1
		mouser (60)	alim externe 24v 160W Meanwell (OEM / or not EU)
		RS ?	alim externe 24v 160W Meanwell
		mouser (3)	connecteur KPJX-PM-4S
7	7	RS	connecteur KPJX-PM-4S	1									1
		mouser (9)	connecteur KPJX-PM-4S-S (shielded)
0,1	0,1	Fix-n-vis	M2.5x10 pour plastique (cf doc prise)	2									2

85	75		PIECES 3D – PLA
		silver	Face-panel A	1									1
		silver	Face-panel B psu-external	1									1
		silver	Side-panel A	2			2
		navy	Chariot-X	1																1
		silver	Chariot-Y centre (PET ou greenTEC)	1								1
		navy	Chariot-Y droite	1						1
		navy	Chariot-Y gauche	1						1
		navy	chariot-Z-droite	1												1
		navy	chariot-Z-gauche	1												1
		navy	charnière-extérieure	2		2
		navy	charnière-intérieure	2		2
		silver	Entrainement-corps	1															1
		silver	Entrainement-levier	1															1
		silver	entretoise-minitronics	2											2
		silver	pied-A	2	2
		silver	pied-B	2	2
		silver	pignon pour crémaillère	3													2			1
		orange	Poignée	1														1
		silver	Sommet-Z	2												2
		navy	Support-bobine	2																				2
		silver	Support-bobine tube	2																				2
		silver	support-capteur-Y	1				1
		silver	crémaillère X	1																1
		silver	crémaillère Z	2													2
		navy	crémaillère fixation	6													4			2
		silver	support-moteur-Y	1							1
		silver	support-roulement-Y	1					1
		orange	Support-tête-impression e3Dlite6 A	1																			1
		orange	Support-tête-impression e3Dlite6 B	1																			1

40	30		PIECES DECOUPEES
			Fond – 4mm PMMA	1										1

			Outils nécessaires
		Fix-n-vis	Clé Allen 1,5mm (STHC M3)	1
		Fix-n-vis	Clé Allen 2,0mm (TFHC M3)	1
		Fix-n-vis	Clé Allen 2,5mm (CHC M3, TBHC M4)	1
		Fix-n-vis	Clé Allen 3,0mm (CHC M4)	1
		e3D / RS / Robotdigg	Clé plate de 7mm (écrous M4, buse e3D)	1
		RS	Pince coupante	1

			Options
			Pince brucelles	1
			Lime plate	1
			foret 8mm ou alésoir 90° (plateau alu)
		RepRapWorld	câble moteur 30cm JST / Molex (Y)
		Robotdigg	câble moteur 30-50-80cm JST / Dupont (Y/E/Z)
	5,9	Robotdigg	Nema17 – 34mm – 0.8A 2800gr (Z proto = 2800 aussi) (200gr)
	6,6	Robotdigg	Nema17 – 34mm – 1.33A 2200gr – 09° (220gr)
	7,2		Nema17 – 40mm – 1.68A xx00gr – 09° (pour E?) (2x0gr)
	6,6	Robotdigg	Nema17 – 40mm – 1.20A 4000gr – 50cm (240gr)

			Pour info / archive
		Aliexpress	Pied à coulisse numérique
		Aliexpress	Porte-foret et forets
20	10	Digikey	Turbine 30x30x10 mm – BFB0312HA-A (1.4CFM)
		Digikey	Ventilateur 40x40x10mm (5.7CFM 21.5dB)
		Motedis	entretoise pour vis M3, L20
		RepRapWorld	Cable 18 AWG Jaune
		RepRapWorld	Duet3D wifi
		RepRapWorld	PanelDue 4.3’’
		Robotdigg	Bouton inter 16mm bleu
		Robotdigg	Chaîne porte-câbles 10x15
		Robotdigg	Ferrite
		Robotdigg	Nema14 – HY0006 – 0.8A 1500gr – 30cm (180gr)
			Nema14 – HY0007 – 1.25A 900gr – 30cm (180gr)
		RS 1231938	Multimètre avec thermocouple RS-14
		RS	Trousse à outils
		RS	Ressort compression 751-584 (gros)
		RS	Courroie T2.5 synchroflex 780 (=proto folda)
		RS	Courroie T2.5 synchroflex 650 (probablement suffisante)
		RS	Cosse pour languette 2.8mm (endstop)
		RS	Cosse pour languette 4mm
		RS	molex kk254 boitier 2pin
		RS	molex kk254 boitier 3pin
		RS	molex kk254 boitier 4pin
		RS	molex kk254 boitier fiche
		RS 679-5892	microfit 2pin M
		RS 233-2747	microfit 2pin F
		RS 670-1869	microfit 2pin fiche M
		RS 670-1850	microfit 2pin fiche F
		RS 679-5802	minifit 2pin M
		RS 670-4569	minifit 2pin F
		RS 670-6316	minifit 2pin fiche M
		RS 670-6307	minifit 2pin fiche F

		16	silver
		9	navy
		3	orange