## F3_BOM
Link EU	Item F 3.0	Total	Outils	Chassis	Charnières	Y-roulement	Y-moteur	Axe-Y	Plaque arr.	Plaque élec	Axe Z	Axe X	Extrusion	Finitions	Plateau	Entrainement
https://fr.aliexpress.com/store/product/SANPU-SMPS-150W-12V-DC-Switching-Power-Supply-12A-Constant-Voltage-Single-Output-AC-DC-Transformer/1470529_32828915447.html?spm=a2g0w.12010612.0.0.90b6cd6g4N3iT	Alimentation 12V 150W 12,5A	1								1
https://www.kipp.fr/fr/fr/Produits/El%C3%A9ments-de-man%C5%93uvre-El%C3%A9ments-normalis%C3%A9s/Poussoirs-%C3%A0-ressort-doigt-d-indexage-broches-%C3%A0-billes/K0334-Poussoirs-%C3%A0-ressort-mod%C3%A8le-lisse-plastique.html	Ball spring plunger - Kipp K0334.210	8			8
	Boitier Dupont fiche à sertir - F	4											2		2
	Boitier Dupont 2 pin	2											1		1
	Cable 18 AWG Rouge 100mm	1							1
	Cable 18 AWG Noir 100mm	1							1
	Cable 18 AWG Vert 250mm	1							1
	Cable 18 AWG Rouge 250mm	1							1
	Cable 18 AWG Noir 250mm	1							1
	Cable molex 4 jaune-noir	1							1
	Cable USB	1								1
	Cable moteur JST-Dupont 300mm	1						1
	Cable moteur JST-Dupont 500mm	2									2
	Cable moteur JST-Molex 700mm	2										1				1
	Cable 1000mm Dupont 2 pin	5						1			1	1	2
	Carte Elec Minitronics	1								1
	Cartouche Chauffante 25W	1											1
	Clé Allen 1,5mm (STHC M3)	1	1
	Clé Allen 2,0mm (TFHC M3)	1	1
	Clé Allen 2,5mm (CHC M3, TBHC M4)	1	1
	Clé Allen 3,0mm (CHC M4)	1	1
	Clé plate de 7mm (écrous M4, buse e3D)	1	1
	Colliers de serrage	12								3					9
	Cordon alimentation EU	1								1
	Cosses 1mm	4											4
	Cosses 1,5mm	6						2			2	2
	Cosses 6.35mm	3							3
	Cosses 6.35mm isolation	3							3
	Cosses 4.8mm	4							4
	Cosses 4.8mm isolation	4							4
	Courroie GT2 6mm 600mm	1													1
	Embout de cable (1,5mm)	6											4		2
	Embase passe-cable 25x25x8m	1												1
	Film Chauffant 100x100 mm 90W	1													1
	Gaine Thermo 4.8-2.4mm 20 mm	10						2			2	2	4
	Gaine Spiralée 800mm	1											1
	Grille ventilateur 40mm	1											1
	Insert d'entrainement (vis incluse)	1														1
	Interrupteur bleu	1							1
	Lime plate	1	1
	M3 écrou	14							2	2	2				8
	M3 écrou à ailettes	3													3
	M3 écrou nylstop	1				1
	M3 rondelle	1				1
	M3 rondelle large	1				1
	M3x6 sans tête	12					2					8	2
	M3x8 CHC	20					2		2	6	4		4		2
	M3x10 CHC	1														1
	M3x16 CHC	4											4
	M3x20 CHC	3				1					2
	M3x25 CHC	6											2			4
	M3x30 TFHC	8									1	4			3
	M4x8 TBHC	55		21		1	1	4	4	4	14	4		2
	M4x25 CHC	2			2
	M4 écrou nylstop	2			2
	M4 écrou-T	55		21		1	1	4	4	4	14	4		2
	M4 rondelle	2			2
	Micro interrupteur à levier (noir)	2						1				1
	Moteur nema14 HY0006 0.8A	2					1					1
	Moteur nema17 court ?A	2									2
	Moteur nema17 HS3001 1.20A	1														1
	Tête chauffante e3Dlite6	1											1
	Pince brucelles	1	1
	Plateau alu 150x140x4mm	1													1
https://flex3drive.com/product/printbite/	Plateau PrintBite 150x140mm	1													1
	Prise	1							1
	Poulie GT2 20 dents 5mm bore	2					1					1
	Profilé alu 2020 200mm	6		4							1	1
	Profilé alu 2020 300mm	6		4							2
	Raccord MA12-04-M5	1														1
	Ressort compression 751-483	3													3
	Ressort compression 751-584	1														1
	Roulement à bille 603ZZ	9				2					4	2				1
	Thermistance 100K pré-cablée	1											1
	Turbine 30x30x10 mm	1											1
	Ventilateur 40x40x10mm	1											1

	PIECES IMPRIMEES	26
	chariot-X	1										1
	chariot-Z-droite	1									1
	chariot-Z-gauche	1									1
	charnière-extérieure	2			2
	charnière-intérieure	2			2
	PIF26-entrainement-fil-capot	1														1
	PIF26-entrainement-fil-corps	1														1
	PIF26-entrainement-fil-levier	1														1
	entretoise-minitronics	2								2
	pied-A	2		2
	pied-B	2		2
	poignée	1												1
	Sommet-Z	1									1
	support-bobine	1														1
	support-capteur-Y	1						1
	crémaillère 178mm	3									2	1
	support-moteur-Y	1					1
	support-roulement-Y	1				1
	Support-tête-impression e3Dlite6	1											1

	PIECES DECOUPEES	3
	Plaque-fond	1								1
	Plaque-arrière	1							1
	Chariot-Y	1													1

	AUTRES OUTILS
https://rs-particuliers.com/WebCatalog/Multimetre_numerique__RS_Pro_RS14__10A_ac__600V_ac__600_V_ac_dc__1000_V-1231938.aspx	Multimètre avec thermocouple
https://rs-particuliers.com/WebCatalog/Trousse_a_outils_PVC_308mm_x_230mm_x-7077259.aspx	Trousse à outils